## Genera un presupuesto con las c
Categoría | Componente | Cantidad | Notas
I. Núcleo de Control (El Cerebro) | Placa de Desarrollo ESP32 (ej. ESP32-DevKitC) | 1 unidad | Microcontrolador principal.
II. Electrónica de Potencia Principal | Módulo Convertidor CC-CC Bidireccional | 1 unidad | Para gestión de voltaje y corriente.
| Transistor MOSFET de Potencia (Canal N) | 1 unidad | Para conmutación de alta velocidad del pulso.
| Módulo/Circuito Integrado Driver de MOSFET | 1 unidad | Protege y asegura la conmutación rápida del MOSFET.
| Diodos de Recuperación Rápida/Schottky | 2 unidades | Para protección y rectificación en el circuito de potencia.
III. Almacenamiento de Energía | Batería LiFePO4 12V (ej. 5Ah o 10Ah) | 1 unidad | Almacenamiento principal. Asegurar que incluya BMS o considerar un BMS externo.
| Supercapacitor (ej. 2.7V, 500F-1000F) | 1 unidad | Esencial para la descarga pulsada de alta energía.
| Inductor de Potencia de Alta Corriente | 1 unidad | Para generar el "pico" de voltaje por retroceso inductivo.
IV. Sensores y Medición | Módulo Sensor de Voltaje | 1 unidad | Para monitoreo de voltajes críticos.
| Módulo Sensor de Corriente | 1 unidad | Para monitoreo de corrientes de carga/descarga y pulso.
| Sensor de Temperatura (ej. DS18B20) | 1 unidad | Para monitorear la batería y componentes de potencia.
V. Carga y Protección | Carga de Prueba (Resistencia de potencia o bombilla) | 1 unidad | Para verificar la funcionalidad de salida.
| Fusibles y Portafusibles | 3 unidades | Varios calibres para protección. Es bueno tener repuestos.
VI. Materiales Misceláneos | Protoboard (tamaño mediano) | 1 unidad | Para prototipado inicial.
| Cables de Conexión (Jumpers surtidos) | 1 kit/paquete | Para conexiones de señal en el protoboard.
| Cable de Calibre Grueso (ej. 12-16AWG) | 3 metros | Para conexiones de alta corriente. Cantidad estimada, puede variar.
| Conectores (ej. XT60, borneras) | 1 juego | Para conexiones seguras de potencia.
| Surtido Básico de Resistores y Capacitores | 1 kit | Componentes pasivos generales para circuitos auxiliares.
| Disipadores de Calor y Pasta Térmica | 1 juego | Esencial para manejar el calor en el MOSFET y otros componentes de potencia.